## Sheet1
|  | Tiny302 | 2017-02-23 | PC board rev 1.1 | Note
Item | Qty | References | Value | Package type
1 | 1 | R22 | 100 | 1/8W 5%
2 | 1 | R23 | 10k | Trim pot
3 | 16 | R4,R7,R8,R9,R10,R11,R12,R13, | 120 | 1/8W 5%
R14,R15,R16,R17,R18,R19,R20,
R21
4 | 4 | R1,R2,R3,R5 | 4.7K | SIP8
5 | 11 | C1,C2,C3,C4,C5,C6,C7,C8,C9, | 0.1uF | C20W10
C10,C11
6 | 1 | U3 | 16MHZ | 300mil DIP14
7 | 13 | T1,T2,T3,T4,T5,T6,T7,T8,T9, | WW Testpoint | JUMP1-35
T10,T11,T12,T13
8 | 1 | U5 | 74LS04 | 300mil DIP14
9 | 1 | R6 | 8-pos DIP switch | 300mil DIP16
10 | 8 | Q1,Q2,Q3,Q4,Q5,Q6,Q7,Q8 | RJP020 | SOT-89
11 | 2 | D9,D10 | 10MQ040 | SMA Schottky diode
12 | 1 | DIS1 | LCD4X20 | LCD4X20 with flex cable
13 | 1 | U1 | MC68302 | PGA13x13-132
14 | 1 | U2 | MCP130D | TO92
15 | 1 | U9 | 74HCT138 | 300mil DIP16
16 | 2 | U10,U11 | 74HCT240 | 300mil DIP20
17 | 3 | U7,U8,U12 | 74HCT273 | 300mil DIP20
18 | 1 | U4 | AM29F040 | 600mil DIP32 | P28F010
19 | 1 | T15 | 47uF cap | Radial 100 mil cap
20 | 1 | J1 | JACK2_5MM | 2_5MM Jack PCB-mount
21 | 1 | U6 | RAM512KX8 | 600 mil DIP32 | 128Kx8 RAM
22 | 8 | D1,D2,D3,D4,D5,D6,D7,D8 | TDSY-5160 | 600mil DIP10 | 7-segment display
23 | 9 | S1,S2,S3,S4,S5,S6,S7,S8,S9 | SW PUSHBUTTON | MINI-4 DIP4